## Sheet1
REF.	VALUE	QTY.	DESCRIPTION	MFR	MFR_PN	PRICE EA @100	EXT.	ASSY_STATUS	VENDOR 1	VENDOR 2	NOTES
B1,B2	CR2032	2	HOLDER BATT 2032	LINX	BAT-HLD-001-THM	0.27	0.54	Y	Mous 712-BAT-HLD-001-THM	Digi BAT-HLD-001-THM-ND	Thru Hole

C2,C9,C11,C14,C15,C16	1 uF	6	CAP CER 0603 1uF 10% X7R	MURATA	GRM188R71E105KA12	0.061	0.366	Y	TTI GRM188R71E105KA12	Digi 490-5307-1-ND	25 Volt
C3,C5,C7	4.7 uF	3	CAP CER 1206 4.7u 10% X7R	MURATA	GRM31CR71E475KA88L	0.11	0.33	Y	Mous 81-GRM31CR71E475KA88	Digi 490-1809-1-ND	25 Volt
C4,C6	.01 uF	2	CAP CER 0603 .01 10% X7R	MURATA	GRM188R71C103KA01D	0.02	0.04	Y	Mous 81-GRM18R71C103KA01D	Digi 490-1525-1-ND	16 Volt
C8,C17,C18,C19,C20	.1 uF	5	CAP CER 0603 .1 10% X7R	MURATA	GRM188R71H104KA93	0.07	0.35	Y	Mous 81-GRM188R71H104KA93	Digi 490-1519-1-ND	50 Volt
C12,C13	18 pF	2	CAP CER 0603 18 5% NPO	MURATA	GRM1885C1H180JA01D	0.0103	0.0206	Y	Mous 81-GRM39C180J50	Digi 490-1409-1-ND	25 Volt

D2,D4,D5	MBR0530	3	DIODE SCHTKY 20V	ON SEMI	MBR0530T1G	0.06	0.18	Y	NWK 83H7280	Mous 863-MBR0530T1G
D6	S01575	1	DIODE SIG 75V SMD1206	BOURNS	CD1206-S01575	0.04	0.04	Y	Mous 652-CD1206-S01575	Digi CD1206-S01575CT-ND
DS1	EA_DOGS102	1	LCD GRPHIC 102x64 WHT	ELECT ASMBYS	DOGS102W-6	6.73	6.73	Y	Mous 790-EADOGS102W-6

F1	.5 A	1	FUSE POLY 1206 .5A 15V	Littelfuse	1206L050/15YR	0.21	0.21	Y	Mouser 576-1206L050/15YR	Digikey F3733CT-ND

J6	USB_IN	1	CONN USB MICRO B THM	TE	56579-0519	1.99	1.99	Y	Digi A108263		Thru hole

R2,R3	5V	2	VRSTR ESD 0603 LO-CAP	BOURNS	CG0603MLC-05E	0.09	0.18	Y	Mous 652-CG0603MLC-05E	Digi CG0603MLC-05ECT-ND
R4,R5	22	2	RES CER 0603 22 5% 1/10	PANASONIC	ERJ-3GEYJ220V	0.0026	0.0052	Y	Mous 667-ERJ-3GEYJ220V	Digi P220GCT-ND
R6	120	1	RES CER 0603 120 5% 1/10	PANASONIC	ERJ-3GEYJ121V	0.0026	0.0026	Y	Mous 667-ERJ-3GEYJ121V	Digi P120GCT-ND
R7-R13, R16	10K	8	RES CER 0603 10K 5% 1/10	PANASONIC	ERJ-3GEYJ103V	0.0026	0.0208	Y	Mous 667-ERJ-3GEYJ103V	Digi P10KGCT-ND

S1,S2,S3,S4,S5,S6,S7	N.O.	7	SW PB N.O.	OMRON	B3F-1000	0.35	2.45	Y	Mous 653-B3F-1000	Digi SW400-ND

U1	ATMEGA32U4	1	IC MICROP AVR	ATMEL	ATMEGA32U4-AU	3.96	3.96	Y	NEWARK 68T2838	Digi 535-11697-1-ND
U2	5V	1	IC VREG LDO 5V SOT23	TI	LP2985-50DBVR	0.23	0.23	Y	Mous 595-LP2985-50DBVR	Digi 296-20717-1-ND
U3	3.3V	1	IC VREG LDO 3.3V SOT23	TI	LP2985-33DBVR	0.28	0.28	Y	Mous 595-LP2985-33DBVR	Digi 296-18476-1-ND
U4	MC14050	1	IC LVL SHFTR HEX SOIC	ON SEMI	MC14050BDR2G	0.15	0.15	Y	Mous 863-MC14050BDR2G	Digi MC14050BDR2GOSCT-ND

Y1	8.000 MHz	1	XTAL 8 MHZ SMT	ABRACON	ABC2-8.000MHZ-4-T	1.13	1.13	Y	Mous 815-ABMM-16-B2-T	Digi 535-9155-1-ND

Z1,Z2	300	2	IND FE 300 OHM	TDK	MMZ1608-B-301C	0.02	0.04	Y	Mous 810-MMZ1608B301C	Digi 445-2165-1-ND
						SUB-TOTAL	19.2452

NON-ITEMIZED
B1, B2	CR2032	2	BATTERY LI COIN 2032	PANASONIC	CR2032	0.16	0.32
BOARD, PC	'---	1	DOUBLE SIDE	ESTIMATED	COST	4	4

						PRODUCTION TOTAL	23.5652

ADD-ON KIT
C1,C10	10 uF	1	CAP LYTIC RADIAL 10uF 20%	PANASONIC	WM17121-ND	0.11	0.11	DO NOT PLACE	Mous 667-ECE-A1VKA100	Digi P818-ND	35 Volt

R14	2.2K	1	RES CF AXIAL 2.2K 5% 1/8	STACKPOLE	CF18JT2K20	0.02	0.02	DO NOT PLACE	Digi CF18JT2K20CT-ND

J1,J3	8 PIN	2	SOCKET STRP .1 1X8	HARWIN	M20-7820842	0.55	1.1	DO NOT PLACE	Mous 855-M20-7820842	Digi 952-1823-ND
J2	6 PIN	1	SOCKET STRP .1 1X6	HARWIN	M20-7820646	0.48	0.48	DO NOT PLACE	Mous 855-M20-7820646	Digi 952-1809-ND
J4	10PIN	1	SOCKET STRP .1 1X10	HARWIN	M20-7821042	1.104	1.104	DO NOT PLACE	Mous 855-M20-7821042	Digi 952-1846-ND
J5	EXT_POWER	1	JACK 2MM TAPER PIN	CUI	PJ-102A	0.45	0.45	DO NOT PLACE	Digi CP-102A-ND	FUTURE PJ-102A	Suffix H OK
						Add-on SUBTOTAL	3.264
						WS88 BADGE TOTAL	26.8292